## Кавказский б-р., д.37
Собственникам дома № 37 Кавказский б-р., г. Москва Управляющая компания ГБУ " Жилищник раййона Царицыно" в соответствии с требованием статьи 12 ч.7 ФЗ «Об энергосбережении и о повышении энергетической эффективности» от 23.11.2009 № 261-ФЗ разработала предложения о мероприятиях по энергосбережению и повышению энергетической эффективности по Вашему многоквартирному дому. Решение о выборе мероприятий и источниках их финансирования собственники многоквартирного дома принимают, руководствуясь ст. 44 — 48 Жилищного кодекса РФ, на общем собрании и оформляют протоколом. Копию протокола необходимо предоставить управляющей компании для выполнения работ по выбранным мероприятиям.
N9 | Наименование | Цель мероприятия | Применяемые технологии, оборудование и материалы | Возможные | Адрес проведения мероприятия | Участники мероприятия Ф.И.О., адрес, контактный телефон | Источник | Характер эксплуатации после реализации мероприятия
| мероприятия |  |  | исполнители |  |  | финансирования
мероприятий
I. Перечень основных мероприятий в отношении общего имущества в многоквартирном доме
Система отопления
1. | Установка линейных балансировочных вентилей и балансировка системы отопления | 1) Рациональное испопьзование тепловой энергии; 2) Эконо­мия потребпения тепловой энергии в системе отоппения | Балансировочные вентили, запор­ные вентили, воздухо-выпускные клапаны | Управляющая организа­ция | г. Москва , Кавказский б-р., д.37 | собственники МКД, УО | средства собственников МКД | Периодическая регулировка, ремонт
2. | Промывка трубопроводов и стояков системы отопления | 1) Рациональное использование тепловой энергии; 2) Эконо­мия потребпения тепловой энергии в системе отоппения | Промывочные машины и реагенты | Управляющая организа­ция | г. Москва , Кавказский б-р., д.37 | собственники МКД, УО | средства собственников МКД | Периодический осмотр, ремонт
3. | Ремонт изоляции трубопроводов систе­мы отопления в подвальных помещени­ях с применением энергоэффективных материалов | 1) Рациональное использование тепповой энергии; 2) Эконо­мия потребпения тепловой энергии в системе отоппения | Современные теплоизоляционные материалы в виде скорлуп и цилинд­ров | Управляющая организа­ция | г. Москва , Кавказский б-р., д.37 | собственники МКД, УО | средства собственников МКД | Периодический осмотр, ремонт
Система горячего водоснабжения
4 | Ремонт изоляции теплообменников и трубопроводов системы ГВС в подваль­ных помещениях с применением энер­гоэффективных материалов | 1) Рациональное испопьзование тепловой энергии; 2) Эконо­мия потребпения тепловой энергии и воды в системе ГВС | Современные теплоизоляционные материалы в виде скорлуп и цилинд­ров | Управляющая организа­ция | г. Москва , Кавказский б-р., д.37 | собственники МКД, УО | средства собственников МКД | Периодический осмотр, ремонт
5 | Установка индивидуального прибора учета горячей воды | Учет горячей воды, потребленной в жилом или нежилом помещении в многоквартирном доме | Прибор учета горячей воды, внесен­ный в государственный реестр средств измерений | Специализированная | г. Москва , Кавказский б-р., д.37 | собственники МКД, УО | средства собственников МКД | Периодический осмотр, повер­ка. ремонт
|  |  |  | организация | г. Москва , Кавказский б-р., д.37
Система электроснабжения
6 | Замена ламп накаливания в местах общего пользования на энергоэффек­тивные лампы | 1) Экономия электроэнергии; 2) Улучшение качества освеще­ния | Люминесцентные лампы, светодиод­ные лампы | Управляющая организа­ция | г. Москва , Кавказский б-р., д.37 | собственники МКД, УО | средства собственников МКД | Периодический осмотр, про­тирка
7 | Заделка, уппотнение и утепление двер­ных блоков на входе в подъезды и обес­печение автоматического закрывания дверей | 1) Снижение утечек тепла через двери подъездов; 2) Рацио­нальное использование тепловой энергии; 3) Усиление безо­пасности жителей | Двери с теплоизоляцией, прокладки, полиуретановая пена, автоматичес­кие дверные доводчики и др. | Управляющая организа­ция | г. Москва , Кавказский б-р., д.37 | собственники МКД, УО | средства собственников МКД | Периодический осмотр, ремонт
8 | Установка дверей и заслонок в проемах подвальных помещений | 1) Снижение утечек тепла через подвальные проемы: | Двери, дверки и заслонки с тепло­изоляцией | Управляющая организа­ция | г. Москва , Кавказский б-р., д.37 |  | средства собственников МКД | Периодический осмотр, ремонт
|  | 2) Рациональное испопьзование тепловой энергии |  |  | г. Москва , Кавказский б-р., д.37 | собственники МКД, УО
9 | Установка дверей и заслонок в проемах чердачных помещений | 1) Снижение утечек тепла через проемы чердаков; 2) Рацио­нальное использование тепловой энергии | Двери, дверки и заслонки с тепло­изоляцией. воздушные заслонки | Управляющая организа­ция | г. Москва , Кавказский б-р., д.37 | собственники МКД, УО | средства собственников МКД | Периодический осмотр, ремонт
10 | Задепка и уплотнение оконных блоков в подъездах | 1) Снижение инфильтрации через оконные блоки; 2) Рацио­нальное использование тепловой энергии | Прокладки, полиуретановая пена и АР | Управляющая организа­ция | г. Москва , Кавказский б-р., д.37 | собственники МКД, УО | средства собственников МКД | Периодический осмотр, ремонт
II. Перечень дополнительных мероприятий в отношении общего имущества в многоквартирном доме
Система отопления
11 | Модернизация трубопроводов и арма­туры системы отопления | 1) Увепичение срока эксплуатации трубопроводов; 2) Сниже­ние утечек воды; 3) Снижение числа аварий; 4) Рациональное использование тепповой энергии; 5) Экономия потребления тепповой энергии в системе отопления | Современные предизолированные трубопроводы, арматура | Управляющая организа­ция | г. Москва , Кавказский б-р., д.37 | собственники МКД, УО | средства собственников МКД | Периодический осмотр, ремонт
12 | Установка запорных вентипей на ради­аторах | 1) Поддержание температурного режима в помещениях (уст­ранение переторов); 2) Экономия тепловой энергии в системе отопления; 3) Упрочение эксплуатации радиаторов | Шаровые запорные радиаторные вентили | Управляющая организа­ция | г. Москва , Кавказский б-р., д.37 | собственники МКД, УО | средства собственников МКД | Периодическая регулировка, ремонт
Система горячего водоснабжения
13 | Модернизация трубопроводов и арма­туры системы ГВС | 1) Увепичение срока эксплуатации трубопроводов; 2) Сниже­ние утечек воды; 3) Снижение чиспа аварий; 4) Рациональное использование тепповой энергии и воды; 5) Экономия пот­ребления тепловой энергии и воды в системе ГВС | Современные пластиковые трубоп­роводы. арматура | Управляющая организа­ция | г. Москва , Кавказский б-р., д.37 | собственники МКД, УО | средства собственников МКД | Периодический осмотр, ремонт
Система холодного водоснабжения
14 | Модернизация трубопроводов и арма­туры системы ХВС | 1) Увеличение срока эксплуатации трубопроводов; 2) Сниже­ние утечек воды; 3) Снижение числа аварий; 4) Рациональное использование воды; 5) Экономия потребления воды в систе­ме ХВС | Современные пластиковые трубоп­роводы. арматура | Управляющая организа­ция | г. Москва , Кавказский б-р., д.37 | собственники МКД, УО | средства собственников МКД | Периодический осмотр, ремонт
Система электроснабжения
15 | Установка оборудования для автомати­ческого освещения помещений в мес­тах общего пользования | 1) Автоматическое регулирование освещенности: 2) Эконо­мия электроэнергии | Датчики освещенности, датчики дви­жения | Управляющая организа­ция | г. Москва , Кавказский б-р., д.37 | собственники МКД, УО | средства собственников МКД | Периодический осмотр, настройка, ремонт
16 | Установка автоматических систем включения (выключения) внутридомо- вого освещения, реагирующих на дви­жение (звук) | Экономия электроэнергии | Автоматические системы включения (выключения) внутридомового осве­щения. реагирующие на движение ' -У- | Управляющая организа­ция | г. Москва , Кавказский б-р., д.37 | собственники МКД, УО | средства собственников МКД | Периодический осмотр, настройка, ремонт
Дверные и оконные конструкции
17 | Установка теплоотражающих пленок на окна в подъездах | 1) Снижение потерь лучистой энергии через окна: 2) Рацио­нальное использование тепловой энергии | Теплоотражающая пленка | Управляющая организа­ция | г. Москва , Кавказский б-р., д.37 | собственники МКД, УО | средства собственников МКД | Периодический осмотр, ремонт
18 | Установка низкоэмиссионных стекол на окна в подъездах | 1) Снижение потерь лучистой энергии через окна; 2) Рацио­нальное использование тепловой энергии | Низкоэмиссионные стекла | Управляющая организа­ция | г. Москва , Кавказский б-р., д.37 | собственники МКД, УО | средства собственников МКД | Периодический осмотр, ремонт
19 | Замена оконных блоков | 1) Снижение инфильтрации через оконные блоки; 2) Рацио­нальное использование тепловой энергии: 3) Увеличение срока службы окон | Современные пластиковые стекло­пакеты | Управляющая организа­ция | г. Москва , Кавказский б-р., д.37 | собственники МКД, УО | средства собственников МКД | Периодический осмотр, ремонт
Стеновые конструкции
20 | Утепление потолка подвала | 1) Уменьшение охлаждения или промерзания потолка техни­ческого подвала: 2) Рациональное использование тепловой энергии; 3) Увеличение срока службы строительных конс­трукций | Тепло-, водо- и пароизоляционные материалы и др. | Управляющая организа­ция | г. Москва , Кавказский б-р., д.37 | собственники МКД, УО | средства собственников МКД | Периодический осмотр, ремонт
21 | Утепление пола чердака | 1) Уменьшение протечек, охлаждения или промерзания пола технического чердака: 2) Рациональное использование теп­ловой энергии; 3) Увеличение срока службы строительных конструкций | Тепло-, водо- и пароизоляционные материалы и др. | Управляющая организа­ция | г. Москва , Кавказский б-р., д.37 | собственники МКД, УО | средства собственников МКД | Периодический осмотр, ремонт
22 | Утепление кровли | 1) Уменьшение протечек и промерзания чердачных конструк­ций; 2) Рациональное использование тепловой энергии; 3) Увеличение срока службы чердачных конструкций | Технологии утепления плоских крыш «По профнастилу» или «Инверсная кровля». Тепло-, водо- и пароизоля­ционные материалы и др. | Управляющая организа­ция | г. Москва , Кавказский б-р., д.37 | собственники МКД, УО | средства собственников МКД | Периодический осмотр, ремонт
23 | Гидрофобизация стен | 1) Уменьшение намокания и промерзания стен. 2) Рациональ­ное использование тепловой энергии; 3) Увеличение срока службы стеновых конструкций | Гидрофобизаторы на кремнийорга- нической или акриловой основе | Энергосервисная органи­зация | г. Москва , Кавказский б-р., д.37 | собственники МКД, УО | ппата за содержание и ремонт жилого помещения | Периодический осмотр, ремонт
24 | Утепление наружных стен | 1) Уменьшение промерзания стен; 2) Рациональное использо­вание тепповой энергии; 3) Увепичение срока службы стено­вых конструкций | Технология «Вентилируемый фасад»: Реечные направляющие, изоляционные материалы, защит­ный слой, обшивка и др. | Энергосервисная органи­зация | г. Москва , Кавказский б-р., д.37 | собственники МКД, УО | средства собственников МКД | Периодический осмотр, ремонт
III. Перечень мероприятий в отношении помещений индивидуального пользования в многоквартирном доме
Система горячего и холодного водоснабжения
25 | Ремонт унитазов или замена на эконо­мичные модели | 1) Ликвидация утечек воды: 2) Рациональное использование воды; 3) Экономия потребления воды в системе ХВС | Запчасти, современные экономич­ные модели | Управляющая организа­ция | г. Москва , Кавказский б-р., д.37 | собственники МКД, УО | средства собственников МКД | Периодический осмотр, ремонт
26 | Ремонт смесителей и душевых головок или замена на экономичные модели | 1) Ликвидация утечек воды; 2) Рациональное использование воды: 3) Экономия потребления воды в системе ХВС | Запчасти, современные экономич­ные модели | Управляющая организа­ция | г. Москва , Кавказский б-р., д.37 | собственники МКД, УО | средства собственников МКД | Периодический осмотр, ремонт
Система электроснабжения
27 | Замена ламп накаливания на энергоэф­фективные лампы | 1) Экономия электроэнергии; 2) Улучшение качества освеще­ния | Люминесцентные лампы, светодиод­ные лампы | Управляющая организа­ция | г. Москва , Кавказский б-р., д.37 | собственники МКД, УО | средства собственников МКД | Периодический осмотр, заме­на
Дверные и оконные конструкции
28 | Установка теплоотражающих пленок на окна | 1) Снижение потерь лучистой энергии через окна: 2) Рацио­нальное использование тепловой энергии | Теплоотражающая пленка | Управляющая организа­ция | г. Москва , Кавказский б-р., д.37 | собственники МКД, УО | средства собственников МКД | Периодический осмотр, ремонт
29 | Установка низкоэмиссионных стекол на окна | 1) Снижение потерь лучистой энергии через окна: 2) Рацио­нальное использование тепловой энергии | Низкоэмиссионные стекла | Управляющая организа­ция | г. Москва , Кавказский б-р., д.37 | собственники МКД, УО | средства собственников МКД | Периодический осмотр, ремонт
30 | Заделка и уплотнение оконных блоков | 1) Снижение инфильтрации через оконные блоки: 2) Рацио­нальное использование тепловой энергии | Прокладки, полиуретановая пена и АР- | Управляющая организа­ция | г. Москва , Кавказский б-р., д.37 | собственники МКД, УО | средства собственников МКД | Периодический осмотр, ремонт
31 | Замена оконных и балконных блоков | 1) Снижение инфильтрации через оконные и балконные блоки; 2) Рациональное испопьзование тепловой энергии; 3) Увеличение срока службы окон и балконных дверей | Современные пластиковые стекло­пакеты | Управляющая организа­ция | г. Москва , Кавказский б-р., д.37 | собственники МКД, УО | средства собственников МКД | Периодический осмотр, ремонт
32 | Остекление балконов и лоджий | 1) Снижение инфильтрации через оконные и балконные блоки; | Современные пластиковые и алюми­ниевые конструкции | Управляющая организа­ция | г. Москва , Кавказский б-р., д.37 | собственники МКД, УО | средства собственников МКД | Периодический осмотр, очист­ка. ремонт
|  | 2) Повышение термического сопротивления оконных конструк­ций; 3) Увеличение срока службы окон и балконных дверей |  |  | г. Москва , Кавказский б-р., д.37